## NoDelay
Name | Count | Min | Max | ResTime Mean | ResTime Median | Request/Sec | Time Taken
Variante A-M | 100 | 16 | 53 | 28.66 | 28.5 | 92.081 | 1086.0004
Variante A-M | 100 | 17 | 51 | 24.699 | 25 | 88.4173 | 1131.0004
Variante A-M | 100 | 16 | 53 | 28.189 | 25 | 91.0747 | 1097.9998
Variante A-M | 1000 | 16 | 83 | 43.556 | 42 | 197.3554 | 5067.001
Variante A-M | 1000 | 15 | 92 | 41.56 | 40 | 207.1251 | 4828.0001
Variante A-M | 1000 | 16 | 86 | 41.532 | 40.5 | 205 | 4878.0488
Variante A-M | 10000 | 15 | 78 | 37.67 | 36 | 259.242 | 38573.9965 | Variante A-M
Variante A-M | 10000 | 15 | 76 | 36.86 | 35 | 265.3224 | 37689.9953 | 263.58
Variante A-M | 10000 | 15 | 78 | 36.7827 | 35 | 266.1627 | 37571.0045
Variante D-FM | 100 | 21 | 55 | 29.1 | 29 | 88.1834 | 1134.0003
Variante D-FM | 100 | 22 | 58 | 31.03 | 30 | 86.4304 | 1157.0003
Variante D-FM | 100 | 22 | 60 | 33.25 | 31 | 86.7303 | 1152.9996
Variante D-FM | 1000 | 21 | 75 | 42.455 | 41 | 199.6 | 5010.02
Variante D-FM | 1000 | 22 | 83 | 44.97 | 43.5 | 189.4657 | 5278.0002
Variante D-FM | 1000 | 21 | 80 | 43.406 | 41.5 | 195.6947 | 5110.0004
Variante D-FM | 10000 | 21 | 73 | 37.002 | 35 | 264.6343 | 37787.9965 | Variante D-FM
Variante D-FM | 10000 | 20 | 97 | 36.82 | 35 | 266.3612 | 37543.0055 | 265.6
Variante D-FM | 10000 | 20 | 72 | 36.8339 | 35 | 265.8161 | 37619.9937
Variante D-CM | 100 | 19 | 54 | 25.22 | 24 | 90.3342 | 1107.0004
Variante D-CM | 100 | 18 | 60 | 28.4 | 27 | 90.4159 | 1106.0002
Variante D-CM | 100 | 18 | 63 | 27.24 | 28 | 91.324 | 1095.0024
Variante D-CM | 1000 | 19 | 72 | 39.67 | 38 | 211.7747 | 4721.9994
Variante D-CM | 1000 | 18 | 69 | 40.125 | 39 | 211.4612 | 4728.9999
Variante D-CM | 1000 | 17 | 79 | 38.923 | 38 | 215.5172 | 4640.0009
Variante D-CM | 10000 | 17 | 93 | 32.82 | 31 | 297.7786 | 33581.9968 | Variante D-CM
Variante D-CM | 10000 | 17 | 89 | 33.17 | 31 | 293.9015 | 34025.005 | 294.74
Variante D-CM | 10000 | 17 | 91 | 33.42 | 31 | 292.526 | 34184.9955
Variante A-P | 100 | 37 | 65 | 48.08 | 47.5 | 76.7459 | 1303.0012
Variante A-P | 100 | 34 | 77 | 55.08 | 55 | 73.5835 | 1359.0003
Variante A-P | 100 | 35 | 80 | 55.04 | 53.5 | 70.9499 | 1409.4453
Variante A-P | 1000 | 32 | 149 | 60.1489 | 57 | 148.39 | 6739.0004
Variante A-P | 1000 | 33 | 133 | 60.024 | 57 | 147.2104 | 6792.9983
Variante A-P | 1000 | 34 | 118 | 59.833 | 59 | 148.3459 | 6741.0001
Variante A-P | 10000 | 33 | 93 | 57.2849 | 57 | 170.349 | 58703.0156 | Variante A-P
Variante A-P | 10000 | 33 | 109 | 55.6165 | 55 | 175.1835 | 57083.0015 | 173.25
Variante A-P | 10000 | 33 | 138 | 55.61 | 55 | 174.2282 | 57395.9899
Variante D-FP | 100 | 42 | 93 | 63.3799 | 63 | 69.9301 | 1430
Variante D-FP | 100 | 42 | 90 | 63.5299 | 63 | 70.1262 | 1425.9999
Variante D-FP | 100 | 39 | 169 | 69.44 | 64 | 69.4927 | 1439.0001
Variante D-FP | 1000 | 39 | 170 | 62.8239 | 60 | 143.6575 | 6961.001
Variante D-FP | 1000 | 37 | 148 | 60.626 | 59 | 148.1262 | 6751.0002
Variante D-FP | 1000 | 38 | 88 | 61.535 | 60 | 143.5544 | 6966.0003
Variante D-FP | 10000 | 37 | 135 | 56.06 | 55 | 174.4044 | 57338.0029 | Variante D-FP
Variante D-FP | 10000 | 41 | 113 | 58.71 | 58 | 166.6806 | 59994.9844 | 171.1
Variante D-FP | 10000 | 38 | 116 | 56.9875 | 56 | 172.2238 | 58063.9842
Variante D-CP | 100 | 31 | 72 | 47.26 | 43.5 | 78.9266 | 1267
Variante D-CP | 100 | 31 | 70 | 45.93 | 45 | 77.821 | 1285.0002
Variante D-CP | 100 | 30 | 74 | 46.81 | 46 | 80.1282 | 1248.0001
Variante D-CP | 1000 | 30 | 78 | 48.06 | 47 | 180.8645 | 5529.001
Variante D-CP | 1000 | 30 | 105 | 50.88 | 49 | 170.6776 | 5859
Variante D-CP | 1000 | 30 | 75 | 50.0989 | 50 | 173.9735 | 5748.0002
Variante D-CP | 10000 | 34 | 94 | 48.87 | 49 | 199.6048 | 50098.9956 | Variante D-CP
Variante D-CP | 10000 | 34 | 111 | 49.9469 | 50 | 195.5722 | 51132.0116 | 198.7
Variante D-CP | 10000 | 34 | 93 | 48.2838 | 48 | 200.9162 | 49771.9945

## ExternalDatabase
Name | Count | Min | Max | ResTime Mean | ResTime Median | Request/Sec | Time Taken
Variante A-M | 10000 | 563 | 1526 | 612.04 | 612 | 16.3007 | 10.2245
Variante A-M | 10000 | 565 | 725 | 617.672 | 617 | 16.0601 | 10.3777 | 16.13 | 615 | 751
Variante A-M | 10000 | 576 | 743 | 619.05 | 617 | 16.0368 | 10.3928
Variante D-FM | 10000 | 1405 | 2904 | 1625.89 | 1612 | 6.1298 | 27.1896
Variante D-FM | 10000 | 1510 | 1720 | 1608 | 1608 | 6.1933 | 26.9108 | 6.11 | 1622
Variante D-FM | 10000 | 1512 | 1970 | 1654.91 | 1646 | 6.013 | 27.7177
Variante D-CM | 10000 | 1210 | 3307 | 1380.4284 | 1364 | 7.2264 | 23.0636
Variante D-CM | 10000 | 1207 | 1675 | 1384.967 | 1368 | 7.1665 | 23.2564 | 7.2 | 1366
Variante D-CM | 10000 | 1219 | 1637 | 1374.958 | 1365 | 7.2122 | 23.109
Variante A-P | 10000 | 3354 | 4237 | 3848.2255 | 3836 | 2.4892 | 66.9568
Variante A-P | 10000 | 3402 | 4305 | 3769.7 | 3765 | 2.5855 | 64.4621 | 2.48 | 3799 | 744
Variante A-P | 10000 | 3364 | 4911 | 3833.21 | 3796 | 2.3585 | 70.6664
Variante D-FP | 10000 | 5386 | 6919 | 5839.027 | 5804 | 1.6585 | 100.4928
Variante D-FP | 10000 | 5168 | 6883 | 5778.676 | 5725 | 1.52 | 109.6491 | 1.62 | 5750
Variante D-FP | 10000 | 5235 | 6174 | 5727.97 | 5719.5 | 1.6672 | 99.968
Variante D-CP | 10000 | 4189 | 5799 | 4571.81 | 4549 | 2.1061 | 79.1363
Variante D-CP | 10000 | 3919 | 5553 | 4553.7555 | 4553.5 | 2.1202 | 78.6089 | 2.08 | 4543
Variante D-CP | 10000 | 4000 | 5702 | 4544.336 | 4527 | 2.0155 | 82.6925

## Delay Local DB
Name | Count | Min | Max | ResTime Mean | ResTime Median | Request/Sec | Time Taken
Variante A-M | 10000 | 488 | 605 | 504.3855 | 503 | 19.6796 | 8.469
Variante A-M | 10000 | 489 | 585 | 502.433 | 501 | 19.7134 | 8.4545 | 19.71
Variante A-M | 10000 | 490 | 604 | 502.6915 | 501 | 19.7287 | 8.4479
Variante D-FM | 10000 | 494 | 604 | 511.0149 | 511 | 19.3934 | 8.594
Variante D-FM | 10000 | 494 | 600 | 509.195 | 508 | 19.3782 | 8.6007 | 19.43
Variante D-FM | 10000 | 492 | 601 | 508.3115 | 507 | 19.504 | 8.5453
Variante D-CM | 10000 | 490 | 575 | 503.6205 | 502 | 19.6916 | 8.4638
Variante D-CM | 10000 | 491 | 627 | 503.5 | 502 | 19.6825 | 8.4678 | 19.66
Variante D-CM | 10000 | 491 | 571 | 505.897 | 504 | 19.6092 | 8.4994
Variante A-P | 10000 | 507 | 589 | 522.61 | 522 | 18.974 | 8.7839
Variante A-P | 10000 | 507 | 630 | 519.328 | 518 | 19.083 | 8.7338 | 19.03
Variante A-P | 10000 | 507 | 602 | 521.18 | 520 | 19.034 | 8.7563
Variante D-FP | 10000 | 511 | 594 | 525.9959 | 525 | 18.8594 | 8.8373
Variante D-FP | 10000 | 511 | 600 | 526.2884 | 525 | 18.8237 | 8.8541 | 18.83
Variante D-FP | 10000 | 512 | 626 | 526.814 | 525 | 18.797 | 8.8667
Variante D-CP | 10000 | 504 | 580 | 517 | 516 | 19.1364 | 8.7094
Variante D-CP | 10000 | 502 | 611 | 518.789 | 518 | 19.1099 | 8.7215 | 19.11
Variante D-CP | 10000 | 505 | 594 | 518.9255 | 518 | 19.0896 | 8.7308